## 符号约定
符号约定 / Symbol Legend
1. 文档通篇使用的符号（请先读完这一页）
符号 | 英文 | 含义 | 示例
<angle> | angle brackets | 必填参数 —— 必须用实际值替换，< > 本身不写 | wiggle reg <NAME_OR_ADDR> ↑ 这里要写 DMU.HF.STATUS 或 0xF8040010
[square] | square brackets | 可选参数 / 可选值 —— 整组 [...] 可省略 | wiggle reset [--halt] ↑ 不写表示不复位后停 CPU，写了则 halt
(paren) | parentheses | 同义 / 二选一集合 —— 必须从 (...) 中选一个 | wiggle erase [--addr <ADDR> --sectors <N>] ¦ [--all] ↑ 必须选其中一组
{brace} | curly braces | 互斥枚举 —— 必须从 {...¦...¦...} 中选一项 | -erase {on¦all¦off} ↑ 必写 on / all / off 三选一
x N | repetition | 前面元素可重复 N 次 | --verify --backup dump.bin --backup dump2.bin ↑ --backup 可出现多次（多区段备份）
a ¦ b | alternation | 竖线分隔的备选项 —— 等价于 brace | -erase on ¦ all ¦ off
... | ellipsis | 前面规则可继续延伸 | wiggle list [server=<ip>] [target=<id>] ...
`code` | monospace | 命令行 / 代码 / 文件名 / 路径 | `wiggle.exe` / `mcp_config.json`
**bold** | bold | 必须原样照抄的关键字 | **--verify** ← 这两个字符必须敲
0x... | hex literal | 十六进制数（无 0x 前缀时按文档上下文，wiggle 默认十六进制，AURIXFlasher 也是） | 0xAF000000 = DFlash 起始地址
<n> | decimal count | 十进制计数（页数、扇区数等） | --sectors 4 ← 擦 4 个扇区
* | wildcard | 任意字符串 / 文件名通配 | flax_TC*.hex
阅读提示： • 真要在终端里敲命令时，所有 < > [ ] ( ) { } ¦ 这些符号本身都不要写。 • 当 <NAME_OR_ADDR> 出现在示例里时，请把 < > 和文字一起替换掉，例如 wiggle reg <NAME_OR_ADDR> → wiggle reg DMU.HF.STATUS 而不是 wiggle reg <DMU.HF.STATUS>。 • [...] 表示整组可省；... 表示前一项可重复多次；{a¦b} 表示三选一必写。

## MCP 工具列表
AURIX MCP Server — 工具指令列表 (13 tools)
1. 启动方式（先看这里）
cd D:\wiggle_MCP pip install "mcp[cli]" python aurix_mcp_server.py --config mcp_config.json # 也可直接用默认（自动探测路径）： python aurix_mcp_server.py # SSE 远程模式： python aurix_mcp_server.py --config mcp_config.json --transport sse
2. 13 个 wiggle_* 工具（每个工具的完整签名 + 示例）
工具名 (tool) | 后端 | 参数（按调用顺序） | 参数说明 | 返回类型 | 示例（Agent prompt 可直接用）
wiggle_list | wiggle list | (server='', target='') | server: TAS server IP target: 目标 ID (空=首个) | JSON: {status, targets:[{index, device, identifier}]} | wiggle_list() wiggle_list(server='localhost', target='TC33x')
wiggle_status | wiggle status | (server='', target='', device='') | 读 DMU.HF.STATUS 等 Flash 状态寄存器，按 SVD 自动解字段 | JSON: {register, address, value, fields:{D0BUSY:false, ...}} | wiggle_status() wiggle_status(device='TC33x')
wiggle_info | wiggle info | (server='', target='', device='') | 设备/内存布局/SVD 摘要 | JSON: {device, family, dflash:{base,sector_size,sectors,size}, memory_regions:[]} | wiggle_info()
wiggle_read | wiggle read | (address, length, output_file='', server='', target='', device='') | 读 DFlash。address/length 用十六进制。output_file 留空=hex dump，否则 .bin/.hex | JSON: {address, data, length, status} | wiggle_read('0xAF000000', '0x100') wiggle_read('0xAF000000', '0x2000', output_file='dump.bin')
wiggle_erase | wiggle erase | (erase_all=True, address='', sectors=0, verify=False, server='', target='', device='') | erase_all=True → 整片 DFlash；否则 address+sectors 局部擦。verify=True 写回校验 | JSON: {action, address, sectors, total_bytes, status} | wiggle_erase() # 整片 DFlash wiggle_erase(erase_all=False, address='0xAF004000', sectors=1, verify=True)
wiggle_write | wiggle write | (file_path, verify=True, server='', target='', device='') | file_path 必须是 .hex 或 .bin，verify=True 推荐 | JSON: {action, file, bytes_written, verify, status} | wiggle_write('firmware.hex') wiggle_write('data.bin', verify=True)
wiggle_dump | wiggle dump | (address, length, output_file='', server='', target='', device='') | 任意地址 hex dump（PFlash/DFlash/SRAM 都行）。可选 .bin/.hex 落盘 | JSON: {address, bytes, data, status} | wiggle_dump('0xAF000000', '0x40') wiggle_dump('0x70000000', '0x100', 'sram.bin')
wiggle_reg | wiggle reg | (name_or_addr, value='', list_peripheral='', server='', target='', device='') | SVD 解码。三种用法：①读 ②写 ③列外设寄存器（list_peripheral='DMU'） | JSON: {action, register, address, value, fields:{...}} | wiggle_reg('DMU.HF.STATUS') # 读 wiggle_reg('0xF8040010') # 地址读 wiggle_reg('DMU.HF.OPERATION', value='0x1234') # 写 wiggle_reg('', list_peripheral='DMU') # 枚举 74 个 DMU 寄存器
wiggle_poke | wiggle poke | (address, value, width=32, server='', target='', device='') | 写内存并 readback 校验。width: 8/16/32/64 | JSON: {action, address, value, readback, match, status} | wiggle_poke('0x70000000', '0xDEADBEEF') wiggle_poke('0x70000010', '0xCAFE', width=16)
wiggle_compare | wiggle compare | (file_path, address, length='', server='', target='', device='') | 对比本地文件与 Flash 内容。HEX 直接用；BIN 需要 address 起点 | JSON: {match, mismatch_count, status} | wiggle_compare('fw.hex', '0xA0000000') wiggle_compare('dump.bin', '0xAF000000', length='0x2000')
wiggle_search | wiggle search | (address, length, pattern, server='', target='', device='') | 按 hex 字节模式搜索内存，返回匹配地址列表 | JSON: {match_count, matches:[0x..., 0x..., ...]} | wiggle_search('0xAF000000', '0x1000', 'DEADBEEF') wiggle_search('0x80000000', '0x10000', 'AABBCCDD')
wiggle_reset | wiggle reset | (halt=False, server='', target='') | 复位 MCU。halt=True → 复位后停 CPU（用于 debug） | JSON: {action, mode, status} | wiggle_reset() # 复位后启动 wiggle_reset(halt=True) # 复位后停 CPU
wiggle_pflash | AURIXFlasher | (hex_file) | PFlash 编程（走 AURIXFlasher.exe）。hex_file 必须是 Intel HEX。300 秒超时 | 字符串: AURIXFlasher 输出 + Pass/Fail | wiggle_pflash('D:/firmware.hex')
3. 调用约定（Agent 必读）
• 工具命名：所有 13 个工具都以 wiggle_ 开头。 |  |  |  | MCP 客户端通过工具名直接调用，例如 cursor / claude desktop / qoder 配好后直接 @ 它即可
• 参数格式：所有十六进制参数都接受 '0x' 前缀或裸 hex 字符串；空串='' 表示使用默认。 |  |  |  | address='AF000000' 或 '0xAF000000' 都可以
• 返回：工具返回字符串格式的 JSON。 |  |  |  | Agent 应解析后用 'status'=='ok' 判断成功，'status'=='error' 时读 'message'
• SVD 依赖：wiggle_reg/wiggle_status/wiggle_info 用 wiggle/RegisterDefs/<chip>-full.json 自动解码。 |  |  |  | 确保 D:\wiggle_MCP\wiggle\RegisterDefs\ 下 8 个 chip JSON 都在
• AURIXFlasher 路径：wiggle_pflash 走 AURIXFlasher.exe，PFlash only；DFlash 用 wiggle_write。 |  |  |  | AURIXFlasher 装在 C:\Infineon\AURIXFlasherSoftwareTool-3.0.16 或在 mcp_config.json 里显式指定
• 安全：wiggle_erase()/wiggle_erase(erase_all=True) 会整片擦 DFlash——可逆性低，先备份。 |  |  |  | wiggle_erase(erase_all=True, verify=True) — 一次擦+校验